## BOM_Board1_PCB1_2023-12-07
No. | Quantity | Comment | Designator | Footprint | Value | Manufacturer Part | Manufacturer | Supplier Part | Supplier | Primary Category | Secondary Category
1 | 7 | 2MM ROUND PAD | 3VLDOOUT?,3.3VMINBAT1,3.3VMINBAT?,3.3VPLUSBAT1,3.3VPLUSBAT?,5VCHPOUT?,5VUSBOUT? | PAD 2MM*2MM
2 | 4 | 10kΩ | ADC_R1,MEMR1,TPR1,TPR2 | R0402 |  | 0402WGF1002TCE | UniOhm | C25744 | LCSC
3 | 11 | 100nF | CAMCAP1,CAPBANK1,CAPBANK2,CAPBANK3,CAPBANK4,CAPBANK5,CAPBANK6,CAPBANK7,CAPBANK8,CAPBANK9,MEMC1 | C0402_NEW |  | CL05B104KO5NNNC | SAMSUNG | C1525 | LCSC
4 | 5 | 10uF | CAMCAP2,CHPC1,CHPC2,TPC1,TPC2 | C0402 | 10uF | CL05A106MQ5NUNC | SAMSUNG(三星) | C15525 | LCSC | Capacitors | Multilayer Ceramic Capacitors MLCC - SMD/SMT
5 | 1 | 2.2uF | CHPC3 | C0603 |  | CL10A225KO8NNNC | SAMSUNG(三星) | C23630 | LCSC
6 | 1 | SD6210A-5V-CHARGEPUMP | CHPU1 | SOT-23-6_L2.9-W1.6-P0.95-LS2.8-BL |  | SD6210A | SHOUDING(首鼎半导体) | C250809 | LCSC
7 | 1 | THD0510-12CL-GF | FPC1 | FPC-SMD_12P-P0.50_THD0510-12CL-GF |  | THD0510-12CL-GF | THD(台华达) | C283122 | LCSC
8 | 1 | THD0509-10CL-GF | FPC2 | FPC-SMD_10P-P0.50_THD0509-10CL-GF |  | THD0509-10CL-GF | THD(台华达) | C283136 | LCSC | Connectors | FFC/FPC Connectors
9 | 1 | 0.5K-DX-18PWBG | FPC6 | FPC-SMD_18P-P0.50_HDGC_0.5K-DX-18PWBG |  | 0.5K-DX-18PWBG | HDGC(华德共创) | C2911889 | LCSC | Connectors | FFC/FPC Connectors
10 | 1 | XC6206P332MR | LDOU1 | SOT-23-3_L2.9-W1.6-P1.90-LS2.8-BR |  | XC6206P332MR | TOREX(特瑞仕) | C5446 | LCSC
11 | 1 | MAX16054AZT+T | MAX1 | TSOT-23-6_L2.9-W1.6-P0.95-LS2.8-TL |  | MAX16054AZT+T | MAXIM(美信) | C79401 | LCSC
12 | 2 | 1kΩ | MEMR2,XOSCR1 | R0402 |  | 0402WGF1001TCE | UniOhm | C11702 | LCSC
13 | 1 | TS-1187A-B-A-B | MEMSW1 | SW-SMD_4P-L5.1-W5.1-P3.70-LS6.5-TL-2 |  | TS-1187A-B-A-B | XKBConnectivity(中国星坤) | C318884 | LCSC
14 | 1 | W25Q128JVSIQTR | MEMU1 | SOIC-8_L5.3-W5.3-P1.27-LS8.0-BL |  | W25Q128JVSIQTR | WINBOND | C97521 | LCSC
15 | 1 | 19-217/BHC-ZL1M2RY/3T | PILED1 | LED0603-R-RD_BLUE |  | 19-217/BHC-ZL1M2RY/3T | EVERLIGHT | C72041 | LCSC
16 | 3 | 2kΩ | R3,TPRLED1,TPRLED2 | R0402 | 2kΩ | 0402WGF2001TCE | UNI-ROYAL(厚声) | C4109 | LCSC | Resistors | Chip Resistor - Surface Mount
17 | 2 | 10kΩ | R11,R12 | R0402 | 10kΩ | 0402WGF1002TCE | UNI-ROYAL(厚声) | C25744 | LCSC | Resistors | Chip Resistor - Surface Mount
18 | 3 | 1uF | SHARPC1,VREGC1,VREGC2 | C0402 |  | CL05A105KA5NQNC | SAMSUNG(三星) | C52923 | LCSC
19 | 1 | SMF05CT1G | STATIC1D? | SOT-363_L2.0-W1.3-P0.65-LS2.1-TL |  | SMF05CT1G | ON | C15879 | LCSC
20 | 1 | B3U-3000P | SW1 | KEY-SMD_B3U-3000P |  | B3U-3000P | OMRON(欧姆龙) | C963349 | LCSC | Key/Switch | Tactile Switches
21 | 1 | 19-217/GHC-YR1S2/3T | TPLEDG1 | LED-0603 |  | 19-217/GHC-YR1S2/3T | EVERLIGHT | C72043 | LCSC
22 | 1 | 19-213/Y2C-CQ2R2L/3T(CY) | TPLEDY1W? | LED0603-R-RD |  | 19-213/Y2C-CQ2R2L/3T(CY) | EVERLIGHT(亿光) | C72038 | LCSC
23 | 1 | TP4056 | TPU1 | SOP-8_EP_150MIL |  | TP4056 | TOPPOWER | C16581 | LCSC
24 | 1 | RP2040 | U1 | LQFN-56_L7.0-W7.0-P0.4-EP |  | RP2040 | RaspberryPi(树莓派) | C2040 | LCSC
25 | 1 | U-F-M5SS-W-1 | USB1 | MICRO-USB-SMD_U-F-M5SS-W-1 |  | U-F-M5SS-W-1 | 韩国韩荣 | C145783 | LCSC
26 | 2 | 22Ω | USBR1,USBR2 | R0402 |  | 0402WGF220JTCE | UniOhm | C25092 | LCSC
27 | 2 | 33pF | XOSCC1,XOSCC2 | C0402 |  | 0402CG330J500NT | FH | C1562 | LCSC
28 | 1 | 12MHz | XOSCX1 | OSC-SMD_4P-L3.2-W2.5-BL |  | X322512MSB4SI | YXC | C9002 | LCSC