## PickAndPlace_PCB1_2023-12-07
Designator | Device | Footprint | Mid X | Mid Y | Ref X | Ref Y | Pad X | Pad Y | Pins | Layer | Rotation | SMD | Comment
SHARPC1 | CL05A105KA5NQNC | C0402 | 41.4mm | 36.5mm | 41.4mm | 36.5mm | 40.855mm | 36.5mm | 2 | T | 0 | Yes | 1uF
TPLEDG1 | 19-217/GHC-YR1S2/3T | LED-0603 | 70.775mm | 83.262mm | 70.8mm | 83.3mm | 70.775mm | 84.113mm | 2 | T | 90 | Yes | 19-217/GHC-YR1S2/3T
TPU1 | TP4056 | SOP-8_EP_150MIL | 46.262mm | 41.749mm | 48.802mm | 39.717mm | 43.29mm | 43.654mm | 9 | T | 0 | Yes | TP4056
MEMC1 | CL05B104KO5NNNC | C0402_NEW | 51.1mm | 51.9mm | 51.1mm | 51.9mm | 51.1mm | 51.355mm | 2 | T | 90 | Yes | 100nF
XOSCX1 | X322512MSB4SI | OSC-SMD_4P-L3.2-W2.5-BL | 23.1mm | 35.8mm | 23.1mm | 35.8mm | 24.2mm | 36.675mm | 4 | T | 180 | Yes | 12MHz
CAPBANK1 | CL05B104KO5NNNC | C0402_NEW | 44.1mm | 46.6mm | 44.1mm | 46.6mm | 44.1mm | 46.055mm | 2 | T | 90 | Yes | 100nF
CAPBANK2 | CL05B104KO5NNNC | C0402_NEW | 42.9mm | 46.6mm | 42.9mm | 46.6mm | 42.9mm | 46.055mm | 2 | T | 90 | Yes | 100nF
CAPBANK3 | CL05B104KO5NNNC | C0402_NEW | 41.7mm | 46.6mm | 41.7mm | 46.6mm | 41.7mm | 46.055mm | 2 | T | 90 | Yes | 100nF
CAPBANK4 | CL05B104KO5NNNC | C0402_NEW | 28mm | 52.1mm | 28mm | 52.1mm | 28mm | 52.645mm | 2 | T | 270 | Yes | 100nF
CAPBANK5 | CL05B104KO5NNNC | C0402_NEW | 26.8mm | 52.1mm | 26.8mm | 52.1mm | 26.8mm | 52.645mm | 2 | T | 270 | Yes | 100nF
CAPBANK6 | CL05B104KO5NNNC | C0402_NEW | 45.3mm | 46.6mm | 45.3mm | 46.6mm | 45.3mm | 46.055mm | 2 | T | 90 | Yes | 100nF
CAPBANK7 | CL05B104KO5NNNC | C0402_NEW | 46.5mm | 46.6mm | 46.5mm | 46.6mm | 46.5mm | 46.055mm | 2 | T | 90 | Yes | 100nF
CAPBANK8 | CL05B104KO5NNNC | C0402_NEW | 47.7mm | 46.6mm | 47.7mm | 46.6mm | 47.7mm | 46.055mm | 2 | T | 90 | Yes | 100nF
CAPBANK9 | CL05B104KO5NNNC | C0402_NEW | 48.9mm | 46.6mm | 48.9mm | 46.6mm | 48.9mm | 46.055mm | 2 | T | 90 | Yes | 100nF
VREGC1 | CL05A105KA5NQNC | C0402 | 50.1mm | 46.6mm | 50.1mm | 46.6mm | 50.1mm | 47.145mm | 2 | T | 270 | Yes | 1uF
VREGC2 | CL05A105KA5NQNC | C0402 | 25.6mm | 52.1mm | 25.6mm | 52.1mm | 25.6mm | 51.555mm | 2 | T | 90 | Yes | 1uF
PILED1 | 19-217/BHC-ZL1M2RY/3T | LED0603-R-RD_BLUE | 30.5mm | 41mm | 30.5mm | 41mm | 30.5mm | 41.851mm | 2 | T | 90 | Yes | 19-217/BHC-ZL1M2RY/3T
MEMR1 | 0402WGF1002TCE | R0402 | 11.5mm | 52.6mm | 11.5mm | 52.6mm | 11.933mm | 52.6mm | 2 | T | 180 | Yes | 10kΩ
MEMR2 | 0402WGF1001TCE | R0402 | 11.5mm | 51.2mm | 11.5mm | 51.2mm | 11.933mm | 51.2mm | 2 | T | 180 | Yes | 1kΩ
MEMU1 | W25Q128JVSIQTR | SOIC-8_L5.3-W5.3-P1.27-LS8.0-BL | 17.3mm | 50.9mm | 17.3mm | 50.9mm | 13.77mm | 52.805mm | 8 | T | 270 | Yes | W25Q128JVSIQTR
USBR1 | 0402WGF220JTCE | R0402 | 29.9mm | 51.4mm | 29.9mm | 51.4mm | 30.333mm | 51.4mm | 2 | T | 180 | Yes | 22Ω
USBR2 | 0402WGF220JTCE | R0402 | 29.9mm | 52.7mm | 29.9mm | 52.7mm | 30.333mm | 52.7mm | 2 | T | 180 | Yes | 22Ω
XOSCC1 | 0402CG330J500NT | C0402 | 19.8mm | 35.3mm | 19.8mm | 35.3mm | 19.8mm | 35.845mm | 2 | T | 270 | Yes | 33pF
XOSCC2 | 0402CG330J500NT | C0402 | 25.8mm | 35.2mm | 25.8mm | 35.2mm | 25.8mm | 34.655mm | 2 | T | 90 | Yes | 33pF
XOSCR1 | 0402WGF1001TCE | R0402 | 27mm | 35mm | 27mm | 35mm | 27mm | 34.567mm | 2 | T | 90 | Yes | 1kΩ
U1 | RP2040 | LQFN-56_L7.0-W7.0-P0.4-EP | 23mm | 43mm | 23mm | 43mm | 19.45mm | 45.6mm | 57 | T | 0 | Yes | RP2040
FPC1 | THD0510-12CL-GF | FPC-SMD_12P-P0.50_THD0510-12CL-GF | 12mm | 77.6mm | 12mm | 77.6mm | 9.25mm | 79.004mm | 14 | T | 0 | Yes | THD0510-12CL-GF
TPR1 | 0402WGF1002TCE | R0402 | 41.7mm | 43.1mm | 41.7mm | 43.1mm | 41.7mm | 43.533mm | 2 | T | 270 | Yes | 10kΩ
TPLEDY1W? | 19-213/Y2C-CQ2R2L/3T(CY) | LED0603-R-RD | 70.8mm | 87.2mm | 70.8mm | 87.2mm | 70.8mm | 86.349mm | 2 | T | 270 | Yes | 19-213/Y2C-CQ2R2L/3T(CY)
3.3VPLUSBAT? | 2MM ROUND PAD | PAD 2MM*2MM | 49.788mm | 7.966mm | 49.788mm | 7.966mm | 49.788mm | 7.966mm | 1 | T | 0 | Yes | 2MM ROUND PAD
3.3VMINBAT? | 2MM ROUND PAD | PAD 2MM*2MM | 55.288mm | 8.105mm | 55.288mm | 8.105mm | 55.288mm | 8.105mm | 1 | T | 0 | Yes | 2MM ROUND PAD
CHPU1 | SD6210A | SOT-23-6_L2.9-W1.6-P0.95-LS2.8-BL | 45.7mm | 35mm | 45.7mm | 35mm | 44.75mm | 33.851mm | 6 | T | 0 | Yes | SD6210A-5V-CHARGEPUMP
CHPC3 | CL10A225KO8NNNC | C0603 | 45.6mm | 37.6mm | 45.6mm | 37.6mm | 46.3mm | 37.6mm | 2 | T | 180 | Yes | 2.2uF
5VUSBOUT? | 2MM ROUND PAD | PAD 2MM*2MM | 28.188mm | 6.868mm | 28.188mm | 6.868mm | 28.188mm | 6.868mm | 1 | T | 0 | Yes | 2MM ROUND PAD
LDOU1 | XC6206P332MR | SOT-23-3_L2.9-W1.6-P1.90-LS2.8-BR | 29.2mm | 47.9mm | 29.2mm | 47.9mm | 27.965mm | 48.85mm | 3 | T | 180 | Yes | XC6206P332MR
5VCHPOUT? | 2MM ROUND PAD | PAD 2MM*2MM | 30.988mm | 34.052mm | 30.988mm | 34.052mm | 30.988mm | 34.052mm | 1 | T | 0 | Yes | 2MM ROUND PAD
3VLDOOUT? | 2MM ROUND PAD | PAD 2MM*2MM | 35.988mm | 51.956mm | 35.988mm | 51.956mm | 35.988mm | 51.956mm | 1 | T | 0 | Yes | 2MM ROUND PAD
ADC_R1 | 0402WGF1002TCE | R0402 | 29.4mm | 45.3mm | 29.4mm | 45.3mm | 29.833mm | 45.3mm | 2 | T | 180 | Yes | 10kΩ
MEMSW1 | TS-1187A-B-A-B | SW-SMD_4P-L5.1-W5.1-P3.70-LS6.5-TL-2 | 45.7mm | 50.8mm | 45.7mm | 50.8mm | 42.4mm | 52.65mm | 4 | T | 0 | Yes | TS-1187A-B-A-B
USB1 | U-F-M5SS-W-1 | MICRO-USB-SMD_U-F-M5SS-W-1 | 36mm | 4mm | 36mm | 4mm | 34.7mm | 5.558mm | 9 | T | 0 | Yes | U-F-M5SS-W-1
STATIC1D? | SMF05CT1G | SOT-363_L2.0-W1.3-P0.65-LS2.1-TL | 7.1mm | 33.2mm | 7.1mm | 33.2mm | 6.18mm | 33.85mm | 6 | T | 0 | Yes | SMF05CT1G
TPRLED1 | 0402WGF2001TCE | R0402 | 51.6mm | 43mm | 51.6mm | 43mm | 51.6mm | 43.433mm | 2 | T | 270 | Yes | 2kΩ
TPRLED2 | 0402WGF2001TCE | R0402 | 51.2mm | 41.2mm | 51.2mm | 41.2mm | 51.633mm | 41.2mm | 2 | T | 180 | Yes | 2kΩ
R3 | 0402WGF2001TCE | R0402 | 28.7mm | 43.7mm | 28.7mm | 43.7mm | 29.133mm | 43.7mm | 2 | T | 180 | Yes | 2kΩ
FPC2 | THD0509-10CL-GF | FPC-SMD_10P-P0.50_THD0509-10CL-GF | 36mm | 39.8mm | 36mm | 39.8mm | 38.25mm | 38.526mm | 12 | T | 180 | Yes | THD0509-10CL-GF
SW1 | B3U-3000P | KEY-SMD_B3U-3000P | 70mm | 91.5mm | 70mm | 91.5mm | 70mm | 93.2mm | 2 | T | 270 | Yes | B3U-3000P
MAX1 | MAX16054AZT+T | TSOT-23-6_L2.9-W1.6-P0.95-LS2.8-TL | 50.3mm | 36.4mm | 50.3mm | 36.4mm | 49.2mm | 37.35mm | 6 | T | 0 | Yes | MAX16054AZT+T
TPR2 | 0402WGF1002TCE | R0402 | 41.9mm | 37.7mm | 41.9mm | 37.7mm | 41.467mm | 37.7mm | 2 | T | 0 | Yes | 10kΩ
CAMCAP1 | CL05B104KO5NNNC | C0402_NEW | 26.1mm | 49mm | 26.1mm | 49mm | 26.645mm | 49mm | 2 | T | 180 | Yes | 100nF
FPC6 | 0.5K-DX-18PWBG | FPC-SMD_18P-P0.50_HDGC_0.5K-DX-18PWBG | 8mm | 43mm | 8mm | 43mm | 6.737mm | 38.75mm | 20 | T | 90 | Yes | 0.5K-DX-18PWBG
R11 | 0402WGF1002TCE | R0402 | 17.9mm | 35.9mm | 17.9mm | 35.9mm | 17.9mm | 36.333mm | 2 | T | 270 | Yes | 10kΩ
R12 | 0402WGF1002TCE | R0402 | 16.7mm | 35.9mm | 16.7mm | 35.9mm | 16.7mm | 36.333mm | 2 | T | 270 | Yes | 10kΩ
TPC1 | CL05A106MQ5NUNC | C0402 | 53.8mm | 36.6mm | 53.8mm | 36.6mm | 53.8mm | 36.055mm | 2 | T | 90 | Yes | 10uF
TPC2 | CL05A106MQ5NUNC | C0402 | 41.7mm | 40.7mm | 41.7mm | 40.7mm | 41.7mm | 41.245mm | 2 | T | 270 | Yes | 10uF
CHPC2 | CL05A106MQ5NUNC | C0402 | 43.5mm | 36mm | 43.5mm | 36mm | 43.5mm | 35.455mm | 2 | T | 90 | Yes | 10uF
CHPC1 | CL05A106MQ5NUNC | C0402 | 42.7mm | 34.1mm | 42.7mm | 34.1mm | 43.245mm | 34.1mm | 2 | T | 180 | Yes | 10uF
CAMCAP2 | CL05A106MQ5NUNC | C0402 | 26.2mm | 50.2mm | 26.2mm | 50.2mm | 26.745mm | 50.2mm | 2 | T | 180 | Yes | 10uF
3.3VPLUSBAT1 | 2MM ROUND PAD | PAD 2MM*2MM | 49.848mm | 31.447mm | 49.848mm | 31.447mm | 49.848mm | 31.447mm | 1 | T | 0 | Yes | 2MM ROUND PAD
3.3VMINBAT1 | 2MM ROUND PAD | PAD 2MM*2MM | 55.248mm | 31.445mm | 55.248mm | 31.445mm | 55.248mm | 31.445mm | 1 | T | 0 | Yes | 2MM ROUND PAD